## Berechnung
BERECHNUNGSPROGRAMM für:
Luftwiderstand auf Bremsklappen
Eingabe
Resultat
= Dichte (Luft) 1,29 kg/m3
Klappen- grösse | L= Höhe in mm | 30 | A= Querschnittfläche in m2 = |  | 0.018
| H= Länge in mm | 600
Geschwindigkeit in Km/h |  | 200 | V= Geschwindigkeit in m/s |  | 55.56
Querschnitt Bremsklappe mit cw = 2
|  |  | F = Luftwiderstand |  | 71.6781 | N
[5 empty] | 7.3066 | kp
Querschnitt Bremsklappe mit cw = 1.2
|  |  | F = Luftwiderstand |  | 43.0069 | N
[5 empty] | 4.384 | kp
Jet-Tech/24.11.05