## Rudermomente
BERECHNUNGSPROGRAMM für:
Rudermomente
Eingabe
Resultat
Rudergewicht (G) |  |  | = | 50 | gr | G
Rudertiefe in mm (mittel) |  |  | = | 110 | mm | T
Ruderlänge in mm |  |  | = | 360 | mm | L
Geschwindigkeit in km/h |  |  | = | 150 | km/h | V max
Ausschlag max in mm (H) |  |  | = |  | mm | H
Max. Beschleunigung |  |  | = | 8 | g | g
(Für Akro 8g, nicht Akro 3g)
Ruderkraft (Fg) |  |  | = | 4 | N
Ausschlag in: |  | Ruderkraft |  | Rudermoment |  | Max. Rudermoment
|  | Fl | Fg | (Nur Einfluss durch Anströmung Fl) |  | M max = (Fl+Fg) x T/2
in Grad | mm | N | N | Ncm | Kgcm | Ncm | Kgcm
5° | 9.592 | 0.064039 | 4 | 3.5221 | 0.34517 | 22.3522 | 2.1905
10° | 19.096 | 2.5381 | 4 | 13.9595 | 1.368 | 35.9595 | 3.524
15° | 28.468 | 5.6408 | 4 | 31.0242 | 3.0404 | 53.0242 | 5.1964
20° | 37.62 | 9.8506 | 4 | 54.1781 | 5.3095 | 76.1781 | 7.4655
25° | 46.486 | 15.0407 | 4 | 82.7238 | 8.1069 | 104.7238 | 10.2629
30° | 55 | 21.0547 | 4 | 115.8008 | 11.3485 | 137.8008 | 13.5045
35° | 63.096 | 27.7094 | 4 | 152.4017 | 14.9354 | 174.4017 | 17.0914
40° | 70.708 | 34.7985 | 4 | 191.3918 | 18.7564 | 213.3918 | 20.9124
45° | 77.781 | 42.1086 | 4 | 231.5971 | 22.6965 | 253.5971 | 24.8525
50° | 84.26 | 49.4159 | 4 | 271.7872 | 26.6351 | 293.7872 | 28.7911
Wichtig: Bei Rudern mit 100%-tigem Massenausgleich fällt Ruderkraft (Fg) weg! (Es wirkt nur das Rudermoment durch die Anströmung)
Jet-Tech/crb/26.11.05